## Folha 1
IFW010 | Ud | Válvula de corte.
Válvula de corte de esfera, metálica, de 16 mm de diâmetro, "TERMOCONCEPT", com comando oculto.
Unitário |  | Ud | Descrição | Rend. | Preço unitário | Importância
mt38tmc510a |  | Ud | Válvula de corte de esfera, metálica, de 16 mm de diâmetro, "TERMOCONCEPT", para união Pressfitting | 1 | 8.14 | 8.14
mt38tmc515a |  | Ud | Comando oculto, "TERMOCONCEPT", para válvula de esfera | 1 | 4.58 | 4.58
mt37www010 |  | Ud | Material auxiliar para instalações de abastecimento de água. | 1 | 1.4 | 1.4
mo008 |  | h | Oficial de 1ª canalizador. | 0.109 | 17.77 | 1.94
mo107 |  | h | Ajudante de canalizador. | 0.109 | 16.79 | 1.83
|  | % | Custos directos complementares | 2 | 17.89 | 0.36
Custo de manutenção decenal: 3,10€ nos primeiros 10 anos. |  |  |  |  | Total: | 18.25