## Folha 1
ICE160 | Ud |  | Grupo de impulsão para colector.
Válvula termostática de 4 vias em H, de 1" de diâmetro, com bomba Maxi 85-25 "POLYTHERM", com termómetros em impulsão e em retorno, accionamento eléctrico e sonda de impulsão. Totalmente montado, ligado e testado.
Unitário |  | Ud |  | Descrição | Rend. | Preço unitário | Importância
mt38pol235b |  | Ud |  | Válvula termostática de 4 vias em H, de 1" de diâmetro, com bomba Maxi 85-25 "POLYTHERM", com termómetros em impulsão e em retorno, accionamento eléctrico e sonda de impulsão. | 1 | 695 | 695
mo004 |  | h |  | Oficial de 1ª instalador de aquecimento. | 0.218 | 23.31 | 5.08
mo103 |  | h |  | Ajudante de instalador de aquecimento. | 0.218 | 22.09 | 4.82
|  | % |  | Custos directos complementares | 2 | 704.9 | 14.1
Custo de manutenção decenal: 35,95€ nos primeiros 10 anos. | [5 empty] | Total: | 719