## Folha 1
ICE162 | Ud |  | Centralita para grupo de impulsão para colector.
Central programável com ecrã digital para controlo da temperatura da água de impulsão "POLYTHERM", alimentação a 230 V, com saída para servomotor de 3 pontos, sonda exterior, sonda de impulsão, controlo para a bomba de circulação e programador semanal, com possibilidade de controlo remoto desde smartphone ou tablet através de App e alteração de modo frio ou modo calor através de interruptor externo, com módulo de acesso à internet. Totalmente montada, ligada e testada.
Unitário |  | Ud |  | Descrição | Rend. | Preço unitário | Importância
mt38pol710a |  | Ud |  | Central programável com ecrã digital para controlo da temperatura da água de impulsão "POLYTHERM", alimentação a 230 V, com saída para servomotor de 3 pontos, sonda exterior, sonda de impulsão, controlo para a bomba de circulação e programador semanal, com possibilidade de controlo remoto desde smartphone ou tablet através de App e alteração de modo frio ou modo calor através de interruptor externo. | 1 | 347 | 347
mt38pol330a |  | Ud |  | Módulo de acesso à internet "POLYTHERM", 110x135x29 mm, com comunicação via cabo bus com a central de controlo de 1 m de comprimento. | 1 | 320.46 | 320.46
mo004 |  | h |  | Oficial de 1ª instalador de aquecimento. | 0.218 | 23.31 | 5.08
mo103 |  | h |  | Ajudante de instalador de aquecimento. | 0.218 | 22.09 | 4.82
|  | % |  | Custos directos complementares | 2 | 677.36 | 13.55
Custo de manutenção decenal: 34,55€ nos primeiros 10 anos. | [5 empty] | Total: | 690.91