## Folha 1
ICE162 | Ud |  | Centralita para grupo de impulsão para colector.
Central programável com ecrã digital para controlo da temperatura da água de impulsão "POLYTHERM", alimentação a 230 V, com saída para servomotor de 3 pontos, sonda exterior, sonda de impulsão, controlo para a bomba de circulação e programador semanal, com possibilidade de controlo remoto desde smartphone ou tablet através de App e alteração de modo frio ou modo calor através de interruptor externo, com interruptor para modo frio ou modo calor. Totalmente montada, ligada e testada.
Unitário |  | Ud |  | Descrição | Rend. | Preço unitário | Importância
mt38pol710a |  | Ud |  | Central programável com ecrã digital para controlo da temperatura da água de impulsão "POLYTHERM", alimentação a 230 V, com saída para servomotor de 3 pontos, sonda exterior, sonda de impulsão, controlo para a bomba de circulação e programador semanal, com possibilidade de controlo remoto desde smartphone ou tablet através de App e alteração de modo frio ou modo calor através de interruptor externo. | 1 | 347 | 347
mt38pol350a |  | Ud |  | Interruptor para modo frio ou modo calor "POLYTHERM", montagem em calha DIN. | 1 | 23.35 | 23.35
mo004 |  | h |  | Oficial de 1ª instalador de aquecimento. | 0.218 | 23.31 | 5.08
mo103 |  | h |  | Ajudante de instalador de aquecimento. | 0.218 | 22.09 | 4.82
|  | % |  | Custos directos complementares | 2 | 380.25 | 7.61
Custo de manutenção decenal: 19,39€ nos primeiros 10 anos. | [5 empty] | Total: | 387.86