## Folha 1
ICE135 | m² |  | Sistema de aquecimento e arrefecimento por piso radiante de baixa altura, em seco.
Sistema de aquecimento e arrefecimento por piso radiante Seco "POLYTHERM", formado por, banda autocolante de espuma de polietileno, de 150x7 mm, painel de poliestireno termoconformado com estrutura celular fechada com canais multi-direccionais para a instalação de tubos sobre difusores metálicos, de duplo canal, com curvas de 180° para montagem em zigzag, de 623x750 mm e 29 mm de espessura total, modelo Seco 29Z, difusor de calor, metálico, para montagem sobre painel, com alojamento para tubo de 16 mm de diâmetro, tubo multicamada de polietileno resistente à temperatura/alumínio/polietileno resistente à temperatura (PE-RT/Al/PE-RT), de 16 mm de diâmetro exterior e 2 mm de espessura e painéis metálicos para distribuição de cargas, de 1000x660x0,5 mm. Totalmente montado, ligado e testado.
Unitário |  | Ud |  | Descrição | Rend. | Preço unitário | Importância
mt38pol037a |  | m |  | Banda autocolante de espuma de polietileno, de 150x7 mm, "POLYTHERM". | 0.6 | 0.9 | 0.54
mt38pol018a |  | m² |  | Painel de poliestireno termoconformado com estrutura celular fechada com canais multi-direccionais para a instalação de tubos sobre difusores metálicos, de duplo canal, com curvas de 180° para montagem em zigzag, de 623x750 mm e 29 mm de espessura total, modelo Seco 29Z "POLYTHERM", espaçamento do tubo múltiplo de 12,5 cm. | 1 | 13.5 | 13.5
mt38pol055a |  | Ud |  | Painel metálico para distribuição de cargas, de 1000x660x0,5 mm, para montagem sobre difusores metálicos, "POLYTHERM". | 3.03 | 22.35 | 67.72
mt38pol050a |  | m |  | Difusor de calor, metálico, para montagem sobre painel, com alojamento para tubo de 16 mm de diâmetro, "POLYTHERM". | 8 | 4.25 | 34
mt37pol020aa |  | m |  | Tubo multicamada de polietileno resistente à temperatura/alumínio/polietileno resistente à temperatura (PE-RT/Al/PE-RT), de 16 mm de diâmetro exterior e 2 mm de espessura, "POLYTHERM", segundo EN ISO 21003-2. | 8 | 1.31 | 10.48
mo004 |  | h |  | Oficial de 1ª instalador de aquecimento. | 0.73 | 23.31 | 17.02
mo103 |  | h |  | Ajudante de instalador de aquecimento. | 0.73 | 22.09 | 16.13
|  | % |  | Custos directos complementares | 2 | 159.39 | 3.19
Custo de manutenção decenal: 8,13€ nos primeiros 10 anos. | [5 empty] | Total: | 162.58