## Folha 1
ICE150 | Ud |  | Equipamento de regulação e controlo para colector, através de cabeças electrotérmicas.
Sistema de regulação da temperatura para colector, para aquecimento, Polyalpha Directo "POLYTHERM", composto de placa electrónica de ligação, modelo Alpha-Base 6 Zonas 230V, para um máximo de 15 cabeças a 230 V e 6 termostatos, com leds indicadores de estado, dois contactos livres tensão, ligação para a colocação em funcionamento da caldeira e ligação para a bomba de circulação, termostatos digitais, com alimentação a pilhas, modelo Alpha-T Bat a 2 fios e cabeças electrotérmicas. Totalmente montado, ligado e testado.
Unitário |  | Ud |  | Descrição | Rend. | Preço unitário | Importância
mt38pol125a |  | Ud |  | Placa electrónica de ligação, modelo Alpha-Base 6 Zonas 230V "POLYTHERM", para um máximo de 15 cabeças a 230 V e 6 termostatos, com leds indicadores de estado, dois contactos livres tensão, ligação para a colocação em funcionamento da caldeira e ligação para a bomba de circulação. | 1 | 99.91 | 99.91
mt38pol115a |  | Ud |  | Termostato digital, com alimentação a pilhas, modelo Alpha-T Bat a 2 fios "POLYTHERM", com interruptor para selecção de aquecimento ou arrefecimento. | 2 | 46.33 | 92.66
mt38pol100a |  | Ud |  | Cabeça electrotérmica para uma voltagem de 230 V sem micro-interruptor, "POLYTHERM". | 4 | 25.72 | 102.88
mt35aia010a |  | m |  | Tubo curvável de PVC, corrugado, de cor preto, de 16 mm de diâmetro nominal, para canalização embebida em paredes e tectos. Resistência à compressão 320 N, resistência ao impacto 1 joule, temperatura de trabalho -5°C até 60°C, com grau de protecção IP545 segundo NP EN 60529, não propagador da chama. Segundo NP EN 61386-1 e NP EN 61386-22. | 10 | 0.37 | 3.7
mt35cun020a |  | m |  | Cabo unipolar H07Z1-K (AS), sendo a sua tensão atribuída de 450/750 V, reacção ao fogo classe Cca-s1a,d1,a1 segundo NP EN 50575, com condutor multifilar de cobre classe 5 (-K) de 1,5 mm² de secção, com isolamento de composto termoplástico à base de poliolefina livre de halogéneos com baixa emissão de fumos e gases corrosivos (Z1). | 20 | 0.41 | 8.2
mo004 |  | h |  | Oficial de 1ª instalador de aquecimento. | 0.762 | 23.31 | 17.76
mo103 |  | h |  | Ajudante de instalador de aquecimento. | 0.762 | 22.09 | 16.83
|  | % |  | Custos directos complementares | 2 | 341.94 | 6.84
Custo de manutenção decenal: 17,44€ nos primeiros 10 anos. | [5 empty] | Total: | 348.78