## Folha 1
ICE161 | Ud |  | Grupo de impulsão para colector, com central pré-montada.
Central programável com sonda exterior, sonda de impulsão, válvula de 3 vias em H, modelo RC-PLUS H 150 "POLYTHERM", de 1" de diâmetro, com servomotor e com bomba de circulação HEL 60-25 de alta eficiência, com racores e termómetros. Totalmente montado, ligado e testado.
Unitário |  | Ud |  | Descrição | Rend. | Preço unitário | Importância
mt38pol760a |  | Ud |  | Central programável com sonda exterior, sonda de impulsão, válvula de 3 vias em H, modelo RC-PLUS H 150 "POLYTHERM", de 1" de diâmetro, com servomotor e com bomba de circulação HEL 60-25 de alta eficiência, com racores e termómetros. | 1 | 1198 | 1198
mo004 |  | h |  | Oficial de 1ª instalador de aquecimento. | 0.545 | 23.31 | 12.7
mo103 |  | h |  | Ajudante de instalador de aquecimento. | 0.545 | 22.09 | 12.04
|  | % |  | Custos directos complementares | 2 | 1222.74 | 24.45
Custo de manutenção decenal: 62,36€ nos primeiros 10 anos. | [5 empty] | Total: | 1247.19