## Folha 1
ICS015 | Ud |  | Ponto de esvaziamento.
Ponto de esvaziamento de rede de distribuição de água, para sistema de aquecimento, formado por 2 m de tubo de polietileno reticulado (PE-Xa), com barreira de oxigénio (EVOH), de 20 mm de diâmetro exterior e 2 mm de espessura, PN=6 atm, fornecido em rolos, colocado superficialmente e válvula de corte. Inclusive material auxiliar para montagem e fixação, acessórios e peças especiais.
Unitário |  | Ud |  | Descrição | Rend. | Preço unitário | Importância
mt37tpu413b |  | Ud |  | Material auxiliar para montagem e fixação das tubagens de polietileno reticulado (PE-Xa) com barreira de oxigénio (EVOH), de 20 mm de diâmetro exterior. | 2 | 0.17 | 0.34
mt37tpu013pe |  | m |  | Tubo de polietileno reticulado (PE-Xa), com barreira de oxigénio (EVOH), de 20 mm de diâmetro exterior e 2 mm de espessura, PN=6 atm, fornecido em rolos, segundo NP EN ISO 15875-2, com o preço incrementado em 20% relativamente a acessórios e peças especiais. | 2 | 4.15 | 8.3
mt37sve010c |  | Ud |  | Válvula de esfera de latão niquelado para enroscar de 3/4". | 1 | 7.3 | 7.3
mo004 |  | h |  | Oficial de 1ª instalador de aquecimento. | 0.184 | 23.31 | 4.29
mo103 |  | h |  | Ajudante de instalador de aquecimento. | 0.184 | 22.09 | 4.06
|  | % |  | Custos directos complementares | 2 | 24.29 | 0.49
Custo de manutenção decenal: 1,98€ nos primeiros 10 anos. | [5 empty] | Total: | 24.78