## Folha 1
ICS080 | Ud | Purgador de ar.
Purgador manual de ar para a eliminação de ar em radiadores, colectores e circuitos de aquecimento, de latão niquelado, "POLYTHERM", de 3/4" de diâmetro, para uma temperatura máxima de 115°C e uma pressão máxima de trabalho de 8 bar. Inclusive elementos de montagem e acessórios necessários para o seu correcto funcionamento.
Unitário |  | Ud | Descrição | Rend. | Preço unitário | Importância
mt38pol551a |  | Ud | Purgador manual de ar para a eliminação de ar em radiadores, colectores e circuitos de aquecimento, de latão niquelado, "POLYTHERM", de 3/4" de diâmetro, para uma temperatura máxima de 115°C e uma pressão máxima de trabalho de 8 bar. | 1 | 3.1 | 3.1
mt38www012 |  | Ud | Material auxiliar para instalações de aquecimento e A.Q.S. | 0.05 | 2.1 | 0.11
mo004 |  | h | Oficial de 1ª instalador de aquecimento. | 0.108 | 23.31 | 2.52
mo103 |  | h | Ajudante de instalador de aquecimento. | 0.108 | 22.09 | 2.39
|  | % | Custos directos complementares | 2 | 8.12 | 0.16
Custo de manutenção decenal: 2,32€ nos primeiros 10 anos. |  |  |  |  | Total: | 8.28