## Folha 1
ICS120 | Ud |  | Separador hidráulico.
Separador hidráulico de aço inoxidável com carcaça com de plástico (PPSU) com suportes para fixação à parede, "POLYTHERM", de 1,5 litros de capacidade, de 3000 m³/h de caudal máximo, de 113 mm de diâmetro e 480 mm de comprimento, com purgador automático, torneira de vazamento, termómetro e quatro derivações com ligações roscadas macho de 1" de diâmetro.
Unitário |  | Ud |  | Descrição | Rend. | Preço unitário | Importância
mt38pol580a |  | Ud |  | Separador hidráulico de aço inoxidável com carcaça com de plástico (PPSU) com suportes para fixação à parede, "POLYTHERM", de 1,5 litros de capacidade, de 3000 m³/h de caudal máximo, de 113 mm de diâmetro e 480 mm de comprimento, com purgador automático, torneira de vazamento, termómetro e quatro derivações com ligações roscadas macho de 1" de diâmetro. | 1 | 108.39 | 108.39
mo011 |  | h |  | Oficial de 1ª montador. | 0.216 | 25.32 | 5.47
mo080 |  | h |  | Ajudante de montador. | 0.216 | 24.04 | 5.19
|  | % |  | Custos directos complementares | 2 | 119.05 | 2.38
Custo de manutenção decenal: 57,07€ nos primeiros 10 anos. | [5 empty] | Total: | 121.43