## Folha 1
UBC010 | m |  | Canalização enterrada de água para instalação centralizada de aquecimento.
Canalização enterrada de água para instalação centralizada de aquecimento de habitações unifamiliares formada por tubo térmico de de polietileno reticulado de alta densidade (PE-Xb) com barreira de oxigénio (EVOH), modelo Flexstar Uno 25/70 "POLYTHERM", composto por um tubo de de polietileno reticulado de alta densidade (PE-Xb) com barreira de oxigénio (EVOH) de 25 mm de diâmetro e 2,3 mm de espessura, com recobrimento isolante de poliuretano e protecção com tubo de polietileno corrugado com resistência aos raios UV de 70 mm de diâmetro, colocada sobre camada ou leito de areia de 10 cm de espessura, devidamente compactada e nivelada com apiloador (saltitão) de condução manual, enchimento lateral compactando até metade do diâmetro do tubo e posterior enchimento com a mesma areia até 15 cm por cima da geratriz superior da tubagem. Inclusive acessórios de união e kits de isolamento. O preço não inclui a escavação nem o enchimento principal.
Unitário |  | Ud |  | Descrição | Rend. | Preço unitário | Importância
mt37pol530aa |  | m |  | Tubo térmico de de polietileno reticulado de alta densidade (PE-Xb) com barreira de oxigénio (EVOH), modelo Flexstar Uno 25/70 "POLYTHERM", composto por um tubo de de polietileno reticulado de alta densidade (PE-Xb) com barreira de oxigénio (EVOH) de 25 mm de diâmetro e 2,3 mm de espessura, com recobrimento isolante de poliuretano e protecção com tubo de polietileno corrugado com resistência aos raios UV de 70 mm de diâmetro. | 1 | 37.07 | 37.07
mt37pol535a |  | m |  | Acessórios de união e kits de isolamento para tubagem térmica Flexstar Uno 25/70, "POLYTHERM". | 0.1 | 37.07 | 3.71
mt01ara010a |  | m³ |  | Areia com granulometria de 0 a 5 mm de diâmetro, limpa. | 0.115 | 14.3 | 1.64
mq01ret020b |  | h |  | Retroescavadora sobre pneus, de 70 kW. | 0.056 | 40.9 | 2.29
mq02rop020 |  | h |  | Apiloador (Saltitão) de condução manual, de 80 kg, com placa de 30x30 cm. | 0.1 | 3.92 | 0.39
mo004 |  | h |  | Oficial de 1ª instalador de aquecimento. | 0.014 | 23.31 | 0.33
mo103 |  | h |  | Ajudante de instalador de aquecimento. | 0.014 | 22.09 | 0.31
mo041 |  | h |  | Oficial de 1ª construção de obra civil. | 0.036 | 22.68 | 0.82
mo087 |  | h |  | Ajudante de construção de obra civil. | 0.036 | 22.13 | 0.8
|  | % |  | Custos directos complementares | 2 | 47.36 | 0.95
Custo de manutenção decenal: 4,35€ nos primeiros 10 anos. | [5 empty] | Total: | 48.31